## wyposażenie podstawowe
Załącznik nr 1 do formularza ofertowego
do zamówienia publicznego nr ZSP.26.07.12.2021
Specyfikacja wyposażenia "Laboratorium przyszłości"
L.P. | NAZWA | OPIS SZCZEGÓŁOWY WYMAGAŃ TECHNICZNYCH | ILOŚĆ | KWOTA NETTO | KWOTA BRUTTO
1 | Filament | Biodegradowalne filamenty kompatybilne z zakupionymi drukarkami | 60 rolek x min 0,85kG
2 | Drukarka 3D wraz z akcesoriami | Pole robocze: min. 300 x 225 x 380mm Zamknięta komora z oświetleniem LED Wyświetlacz dotykowy 4,3” Czujnik poziomowania BLTouch Stół roboczy z powierzchnią ze szkła karborundowego Czujnik końca filamentu Funkcja wznawiania wydruku po przywróceniu zasilania Temperatura dyszy: do 300°C Temperatura stołu roboczego: do 110°C Oprogramowanie do generowania ścieżek (slicer) w języku polskim | 1
3 | Mikrokontroler z czujnikami i akcesoriami | zestaw do kursu podstaw Arduino o Arduino Uno o Płytka stykowa 400 otworów o Przewody połączeniowe męskomęskie - 20 szt o Bateria 9 V z dedykowanym zatrzaskiem o Rezystory przewlekane: 330Ω, 1 kΩ (po 10 szt.) o Potencjometr montażowy o Diody LED 5 mm: zielona (5 szt.), czerwona (5 szt.), żółta (5 szt.), niebieska (1 szt.) o Dwa fotorezystory o Serwomechanizm modelarski o Wyświetlacz LCD 16x2 o Sterownik silników L293D o Czujnik odległości - ultradźwiękowy HC-SR04 o Buzzer z generatorem o Stabilizator napięcia 5 V o Przyciski typu tact-switch - 5 szt o Przewód USB do połączenia Arduino z komputerem o Obudowa z pleksi do Arduino Uno o Tablice elektroniczne - do kursu Arduino poziom I o Darmowy dostęp do lekcji z kursu w którym wykorzystywany jest w.w zestaw | 1
4 | Lutownica / Stacja lutownicza z gorącym powietrzem | Stacja lutownicza 2w1 - hotair i grotowa  Lutownica transformatorowa z regulacją mocy  Odsysacz  Cyna  Kalafonia  Plecionka  Czyścik do grotów | 1
5 | Kamera przenośna cyfrowa wraz z akcesoriami |  Rozdzielczość FullHD  Stabilizacja obrazu  Optyczny zoom 30 x  Wejście na zewnętrzny mikrofon  Torba na kamerę oraz akcesoria  Karta pamięci  Ładowarka  Kable przyłączeniowe  Dźwięk Dolby Digital 2.0 | 1
6 | Statyw z akcesoriami |  Wysokość minimalna 60 [cm]  Wysokość maksymalna 153 [cm]  Wysokość po złożeniu 60 [cm]  Maksymalny udźwig 3 [kg]  Ruchoma głowica | 1
7 | Mikroport z akcesoriami |  2x nadajnik z mikrofonami  1x odbiornik  Ładowarka  Możliwość wyboru trybu MONO lub STEREO  Pasmo przenoszenia: 40 Hz do 18 kHz (+/- 3dB)  48 kanałów UHF  Wyświetlacz  Możliwość montażu odbiornika na kamerę  4 godziny ciągłej pracy  zakres pracy do 100m bez przeszkód  Kable przyłączeniowe | 1
8 | Oświetlenie do realizacji nagrań |  2 sztuki: LED Panel  2 statywy oświetleniowe 195cm  2 zasilacze sieciowe  instrukcja obsługi  pokrowiec  Moc: 45 W  Maksymalna jasność: 3650 lux  Temperatura barwowa: 3200-5600K  Płynne sterowanie mocą: 10-100%  Wbudowana warstwa dyfuzyjna  Brak efektu migotania  CRI >95  TLCI >95 | 1
9 | Mikrofon kierunkowy z akcesoriami |  Mikrofon  Statyw z uchwytem na telefon  Osłona przeciwwietrzna  Uchwyt na gorącą stopkę  Oświetlenie LED | 1
10 | Gimbal |  Udźwig 4,2 kg  Akumulatory 4 szt.  Regulator ostrości  Ładowarka akumulatorowa  Futerał | 1
11 | Aparat fotograficzny z akcesoriami |  Matryca o rozdzielczości min 24,1 MP  4K i filmy w orientacji pionowej  Filmy Full HD 60p  Transmisje na żywo w serwisie YouTube  Praca w trybie kamery internetowej  AF w bardzo słabym świetle do -4EV, ISO do 25 600  Serie zdjęć 10 kl./s  Karta pamięci  Pokrowiec  Ładowarka  Wejście mikrofonu zewnętrznego 3,5 mm  Kable przyłączeniowe | 1
12 | Laptop |  Procesor Ryzen 5-5500  Pamięć: 32GB  Dysk SSD 960 GB  Matryca: Matowa, LED, IPS  Rozdzielczość ekranu 1920 x 1080 (FullHD)  USB 3.2 Gen. 1 - 2 szt.  USB Typu-C (z DisplayPort) - 1 szt.  HDMI 2.0 - 1 szt.  Czytnik kart pamięci microSD - 1 szt.  Wyjście słuchawkowe/wejście mikrofonowe - 1 szt.  DC-in (wejście zasilania) - 1 szt.  Bateria litowo-Polimerowa 3440 [mAh]  System operacyjny Windows 11 | 1
13 | Kolumna mobilna |  Moc zestawu RMS 1200 W  Radio FM  Funkcja Karaoke  Pilot  Mikrofony 2 szt. w każdym zestawie  Blueooth  Wejście AUX  Port USB  Gniazdo kart pamięci  Gniazdo mikrofonowe x 2  Czas pracy na baterii: 4 h  Okablowanie | 2
14 | Zestaw mikrofonów bezprzewodowych |  2x nadajnik z mikrofonami  1x odbiornik  Kable przyłączeniowe | 1
Łączna wartość netto:
Łączna wartość brutto: